## Pokyny pro vyplnění (hidden)
Pokyny pro vyplnění
Ve všech listech tohoto souboru můžete měnit pouze buňky s modrým pozadím. Jedná se o tyto údaje : - údaje o firmě - jednotkové ceny položek zadané na maximálně dvě desetinná místa

## Stavba
#RTSROZP# | Položkový rozpočet stavby
| Stavba: |  | 14/2018 | Oprava hřbitovní zdi Trhová Kamenice
| Objekt: |  | SO-01 | Hřbitovní zeď
2338 | Rozpočet: |  | 01 | Oprava zřbitovní zdi - způsobilé výdaje
| Objednatel: |  | Městys Trhová Kamenice |  |  |  | IČO: | 00271055
|  |  | Raisovo náměstí 4 |  |  |  | DIČ: | CZ00271055
|  |  | 53952 | Trhová Kamenice-Trhová Kamenice
| Projektant: |  | SONET Building s.r.o. |  |  |  | IČO: | 29007747
|  |  | Klicperova 1541 |  |  |  | DIČ: | CZ29007747
|  |  | 53901 | Hlinsko
| Zhotovitel: | [5 empty] | IČO:
DIČ:
Vypracoval:
| Rozpis ceny | [6 empty] | Celkem
HSV | HSV
PSV | PSV
MON | MON | [6 empty] | 0
VN | Vedlejší náklady | [6 empty] | 0
ON | Ostatní náklady | [6 empty] | 0
| Celkem | [6 empty] | 0
Rekapitulace daní
| Základ pro sníženou DPH |  |  | 15 | % | 0 |  |  | CZK
| Snížená DPH |  |  | 15 | % | 0 |  |  | CZK
| Základ pro základní DPH |  |  | 21 | % |  |  |  | CZK
| Základní DPH |  |  | 21 | % |  |  |  | CZK
| Zaokrouhlení |  |  |  |  | 0 |  |  | CZK
| Cena celkem bez DPH |  |  |  |  | 887154.84 |  |  | CZK
| Cena celkem s DPH | [7 empty] | CZK
|  | v |  |  | dne
|  |  | Za zhotovitele |  |  |  | Za objednatele
Rekapitulace dílčích částí
#CASTI>> | Číslo | Název |  |  | Základ pro sníženou DPH | Základ pro základní DPH | DPH celkem | Cena celkem | %
1 | Stavba |  |  |  | 0 | 887154.84 | 186302.52 | 1073457.36 | 100
2 | SO-01 | Hřbitovní zeď |  |  | 0 | 887154.84 | 186302.52 | 1073457.36 | 100
3 | 01 | Oprava zřbitovní zdi - způsobilé výdaje |  |  | 0 | 887154.84 | 186302.52 | 1073457.36 | 100
| Celkem za stavbu |  |  |  | 0 | 887154.84 | 186302.52 | 1073457.36 | 100
Rekapitulace dílů
| Číslo | Název |  |  | Typ dílu |  |  | Celkem | %
| 3 | Svislé a kompletní konstrukce |  |  | HSV
| 62 | Úpravy povrchů vnější |  |  | HSV
| 96 | Bourání konstrukcí |  |  | HSV
| 99 | Staveništní přesun hmot |  |  | HSV
| 783 | Nátěry |  |  | PSV
| D96 | Přesuny suti a vybouraných hmot |  |  | PSU
| Cena celkem | [6 empty] | 0 | 0
Note on D11: Název
Note on I11: IČO
Note on D12: Ulice
Note on I12: DIČ
Note on D13: PSČ
Note on E13: Místo

## VzorPolozky (hidden)
Položkový rozpočet
S:
O:
R:

## SO-01 01 Pol
Položkový rozpočet | [26 empty] | #TypZaznamu#
S: | 14/2018 | Oprava hřbitovní zdi Trhová Kamenice | [24 empty] | STA
O: | SO-01 | Hřbitovní zeď | [21 empty] | STA |  |  | OBJ
R: | 01 | Oprava zřbitovní zdi - způsobilé výdaje | [24 empty] | ROZ
P.č. | Číslo položky | Název položky | MJ | Množství | Cena / MJ | Celkem | Dodávka | Dodávka celk. | Montáž | Montáž celk. | DPH | Cena s DPH | Hmotnost / MJ | Hmotnost celk.(t) | Dem. hmotnost / MJ | Dem. hmotnost celk.(t) | Ceník | Cen. soustava / platnost | Cenová úroveň | Nhod / MJ | Nhod celk. | Dodavatel | Typ položky
Díl: | 3 | Svislé a kompletní konstrukce |  |  |  | 0 |  | 5546.28 |  | 16973.77 |  | 0 |  | 1.29 |  | 0 |  |  |  |  | 32.85 | [5 empty] | DIL
1 | 311351111R00 | Bednění nadzákl. zdí oboustranné přesné - zřízení | m2 | 32.9 |  | 0 | 168.58 | 5546.28 | 317.42 | 10443.12 | 21 | 0 | 0.03931 | 1.29 | 0 | 0 |  | RTS 19/ II | RTS 18/ I | 0.66781 | 21.97 |  | Práce |  |  |  | POL1_
|  | Nová zákrytová deska : 47*0,7 |  | 32.9 | [22 empty] | VV | 0
2 | 311351112R00 | Bednění nadzákl. zdí oboustranné přesné - odstr. | m2 | 32.9 |  | 0 | 0 | 0 | 198.5 | 6530.65 | 21 | 0 | 0 | 0 | 0 | 0 |  | RTS 19/ II | RTS 18/ I | 0.33074 | 10.88 |  | Práce |  |  |  | POL1_
|  | Nová zákrytová deska : 47*0,7 |  | 32.9 | [22 empty] | VV | 0
Díl: | 62 | Úpravy povrchů vnější |  |  |  | 0 |  | 302129.64 |  | 453241.07 |  | 0 |  | 34.96 |  | 0 |  |  |  |  | 1092.72 | [5 empty] | DIL
3 | 216904112R00 | Očištění tlakovou vodou zdiva stěn a rubu kleneb | m2 | 820.27 |  | 0 | 7.38 | 6053.59 | 137.12 | 112475.42 | 21 | 0 | 2e-05 | 0.02 | 0 | 0 |  | RTS 19/ II | RTS 18/ I | 0.32 | 262.49 |  | Práce |  |  |  | POL1_
|  | Vnitřní a vnější strana hřbitovní zdi : 214,2*1,5*2 |  | 642.6 | [22 empty] | VV | 0
|  | Vstupní pilíře : 2,85*8 |  | 22.8 | [22 empty] | VV | 0
|  | Vnější stěna márnice : 15,7*3 |  | 47.1 | [22 empty] | VV | 0
|  | Betonový kryt hřbitovní zdi : (126,5+24)*0,7+(1,1*1,1*2) |  | 107.77 | [22 empty] | VV | 0
4 | 601011172R00 | Štuk vnější 023 b ručně tl. 3 mm | m2 | 22.8 |  | 0 | 34.67 | 790.48 | 140.33 | 3199.52 | 21 | 0 | 0.00497 | 0.11 | 0 | 0 |  | RTS 19/ II | RTS 18/ I | 0.365 | 8.32 |  | Práce |  |  |  | POL1_
|  | Sloupy vstupu | [24 empty] | POP
|  | Vstupní pilíře : 2,85*8 |  | 22.8 | [22 empty] | VV | 0
5 | 602015105R00 | Podhoz stěn weber.san 951 S ručně | m2 | 689.7 |  | 0 | 94.42 | 65121.47 | 29.08 | 20056.48 | 21 | 0 | 0.00735 | 5.07 | 0 | 0 |  | RTS 19/ II | RTS 18/ I | 0.081 | 55.87 |  | Práce |  |  |  | POL1_
|  | Vnitřní a vnější strana hřbitovní zdi : 214,2*1,5*2 |  | 642.6 | [22 empty] | VV | 0
|  | Vnější stěna márnice : 15,7*3 |  | 47.1 | [22 empty] | VV | 0
6 | 622319051RT3 | Ukončení omítky PVC profilem s tkaninou pro omítku tloušťky 10 mm | m | 373 |  | 0 | 26.45 | 9865.85 | 17.95 | 6695.35 | 21 | 0 | 0.00031 | 0.12 | 0 | 0 |  | RTS 19/ II | RTS 18/ I | 0.05 | 18.65 |  | Práce |  |  |  | POL1_
|  | (45,5*2+47,75*2)*2 |  | 373 | [22 empty] | VV | 0
7 | 622471021R00 | Omítka vnější torkretová vodotěsná, rovinn,1vrstvá | m2 | 689.7 |  | 0 | 42.95 | 29622.62 | 174.05 | 120042.29 | 21 | 0 | 0.02529 | 17.44 | 0 | 0 |  | RTS 19/ II | RTS 18/ I | 0.295 | 203.46 |  | Práce |  |  |  | POL1_
|  | Omítka typu .tec 934 s výztužnými vlákny, ručně, strženo latí, vrstva 15-35 mm, průměrná vrstva 25 mm | [24 empty] | POP |  | Omítka typu .tec 934 s výztužnými vlákny, ručně, strženo latí, vrstva 15-35 mm, průměrná vrstva 25 mm
|  | Vnitřní a vnější strana hřbitovní zdi : 214,2*1,5*2 |  | 642.6 | [22 empty] | VV | 0
|  | Vnější stěna márnice : 15,7*3 |  | 47.1 | [22 empty] | VV | 0
8 | 622471317RV7 | Nátěr nebo nástřik stěn vnějších, složitost 1 - 2 barva silikonová Profibaustoffe | m2 | 689.7 |  | 0 | 90.65 | 62521.31 | 89.35 | 61624.7 | 21 | 0 | 0.0008 | 0.55 | 0 | 0 |  | RTS 19/ II | RTS 18/ I | 0.23 | 158.63 |  | Práce |  |  |  | POL1_
|  | Vnitřní a vnější strana hřbitovní zdi : 214,2*1,5*2 |  | 642.6 | [22 empty] | VV | 0
|  | Vnější stěna márnice : 15,7*3 |  | 47.1 | [22 empty] | VV | 0
9 | 622903111R00 | Očištění zdí a valů před opravou, ručně | m2 | 820 |  | 0 | 0 | 0 | 122 | 100040 | 21 | 0 | 0 | 0 | 0 | 0 |  | RTS 19/ II | RTS 18/ I | 0.38 | 311.6 |  | Práce |  |  |  | POL1_
10 | 631312711R00 | Mazanina betonová tl. 5 - 8 cm C 25/30 | m3 | 1.974 |  | 0 | 2281.87 | 4504.41 | 1088.13 | 2147.97 | 21 | 0 | 2.525 | 4.98 | 0 | 0 |  | RTS 19/ II | RTS 18/ I | 3.213 | 6.34 |  | Práce |  |  |  | POL1_
|  | Nová zákrytová deska : (47*0,7)*0,06 |  | 1.974 | [22 empty] | VV | 0
11 | 631319171R00 | Příplatek za stržení povrchu mazaniny tl. 8 cm | m3 | 1.974 |  | 0 | 0 | 0 | 329 | 649.45 | 21 | 0 | 0 | 0 | 0 | 0 |  | RTS 19/ II | RTS 18/ I | 0.82 | 1.62 |  | Práce |  |  |  | POL1_
|  | Nová zákrytová deska : 47*0,7*0,06 |  | 1.974 | [22 empty] | VV | 0
12 | 632478129RT0 | Reprofilace-cement.hmota Prince Color tl.do40mm K 40 | m2 | 107.77 |  | 0 | 1147.35 | 123649.91 | 244.13 | 26309.89 | 21 | 0 | 0.06187 | 6.67 | 0 | 0 |  | RTS 19/ II | Kalkul | 0.61 | 65.74 |  | Práce |  |  |  | POL1_
|  | Betonový kryt hřbitovní zdi : (126,5+24)*0,7+(1,1*1,1*2) |  | 107.77 | [22 empty] | VV | 0
Díl: | 96 | Bourání konstrukcí |  |  |  | 0 |  | 0 |  | 19379.31 |  | 0 |  | 0 |  | 20.27 |  |  |  |  | 70.77 | [5 empty] | DIL
13 | 978015261R00 | Otlučení omítek vnějších MVC v složit.1-4 do 50 % | m2 | 689.7 |  | 0 | 0 | 0 | 27.3 | 18828.81 | 21 | 0 | 0 | 0 | 0.029 | 20 |  | RTS 19/ II | RTS 18/ I | 0.1 | 68.97 |  | Práce |  |  |  | POL1_
|  | Vnitřní a vnější strana hřbitovní zdi : 214,2*1,5*2 |  | 642.6 | [22 empty] | VV | 0
|  | Vnější stěna márnice : 15,7*3 |  | 47.1 | [22 empty] | VV | 0
14 | 978059621R00 | Odsekání vnějších obkladů stěn do 2 m2 | m2 | 3 |  | 0 | 0 | 0 | 183.5 | 550.5 | 21 | 0 | 0 | 0 | 0.089 | 0.27 |  | RTS 19/ II | RTS 18/ I | 0.6 | 1.8 |  | Práce |  |  |  | POL1_
|  | Dlažba za náhrobkem | [24 empty] | POP
|  | 1,5*2 |  | 3 | [22 empty] | VV | 0
Díl: | 99 | Staveništní přesun hmot |  |  |  | 0 |  | 0 |  | 26103.1 |  | 0 |  | 0 |  | 0 |  |  |  |  | 76.13 | [5 empty] | DIL
15 | 999281145R00 | Přesun hmot pro opravy a údržbu do v. 6 m, nošením | t | 36.2543 |  | 0 | 0 | 0 | 720 | 26103.1 | 21 | 0 | 0 | 0 | 0 | 0 |  | RTS 19/ II | RTS 18/ I | 2.1 | 76.13 |  | Přesun hmot |  |  |  | POL7_
Díl: | 783 | Nátěry |  |  |  | 0 |  | 18720.25 |  | 25320.11 |  | 0 |  | 0.14 |  | 0 |  |  |  |  | 67.25 | [5 empty] | DIL
16 | 783103811R00 | Odstranění nátěrů z ocel.konstrukcí "C" oškrábáním | m2 | 10.8 |  | 0 | 1.13 | 12.2 | 25.97 | 280.48 | 21 | 0 | 1e-05 | 0 | 0 | 0 |  | RTS 19/ II | RTS 18/ I | 0.077 | 0.83 |  | Práce |  |  |  | POL1_
|  | 3*1,8*2 |  | 10.8 | [22 empty] | VV | 0
17 | 783225100R00 | Nátěr syntetický kovových konstrukcí 2x + 1x email | m2 | 10.8 |  | 0 | 34.16 | 368.93 | 159.34 | 1720.87 | 21 | 0 | 0.00031 | 0 | 0 | 0 |  | RTS 19/ II | RTS 18/ I | 0.403 | 4.35 |  | Práce |  |  |  | POL1_
|  | 3*1,8*2 |  | 10.8 | [22 empty] | VV | 0
18 | 783896210RT1 | Penetrace betonových podkladů BASF 1x PCI Gisogrund PGM | m2 | 689.7 |  | 0 | 26.59 | 18339.12 | 33.81 | 23318.76 | 21 | 0 | 0.00021 | 0.14 | 0 | 0 |  | RTS 19/ II | RTS 18/ I | 0.09 | 62.07 |  | Práce |  |  |  | POL1_
|  | Vnitřní a vnější strana hřbitovní zdi : 214,2*1,5*2 |  | 642.6 | [22 empty] | VV | 0
|  | Vnější stěna márnice : 15,7*3 |  | 47.1 | [22 empty] | VV | 0
Díl: | D96 | Přesuny suti a vybouraných hmot |  |  |  | 0 |  | 0 |  | 19741.32 |  | 0 |  | 0 |  | 0 |  |  |  |  | 50.3 | [5 empty] | DIL
19 | 979082119R00 | Příplatek k přesunu suti za každých dalších 1000 m | t | 202.683 |  | 0 | 0 | 0 | 23.8 | 4823.86 | 21 | 0 | 0 | 0 | 0 | 0 |  | RTS 19/ II | RTS 18/ I | 0 | 0 |  | Přesun suti |  |  |  | POL8_
20 | 979081111RT2 | Odvoz suti a vybour. hmot na skládku do 1 km kontejnerem 4 t | t | 20.2683 |  | 0 | 0 | 0 | 193 | 3911.78 | 21 | 0 | 0 | 0 | 0 | 0 |  | RTS 19/ II | RTS 18/ I | 0.49 | 9.93 |  | Přesun suti |  |  |  | POL8_
21 | 979082111R00 | Vnitrostaveništní doprava suti do 10 m | t | 20.2683 |  | 0 | 0 | 0 | 257 | 5208.95 | 21 | 0 | 0 | 0 | 0 | 0 |  | RTS 19/ II | RTS 18/ I | 0.942 | 19.09 |  | Přesun suti |  |  |  | POL8_
22 | 979082121R00 | Příplatek k vnitrost. dopravě suti za dalších 5 m | t | 202.683 |  | 0 | 0 | 0 | 28.6 | 5796.73 | 21 | 0 | 0 | 0 | 0 | 0 |  | RTS 19/ II | RTS 18/ I | 0.105 | 21.28 |  | Přesun suti |  |  |  | POL8_
[25 empty] | 15 | 21 | DPH
END
Note on S6: Jedná se o informaci, zda se jedná o položku, která je do rozpočtu zadána z cenové soustavy RTS, nebo vlastní.
Note on T6: Jedná se o název CÚ, která je zadána u položky rozpočtu